## LOTE 1 - ATÉ 0423
Adendo I - Composição dos Kits de Robótica - Modelo de Proposta de Preços
Item 1 - Composição por unidade de kit básico
Subitem | Família Componente | Código BEC | Descrição | Especificações | Qtd. Por Kit
1 | Placa microprocessada tipo Micro:bit v2 com sensores e atuadores integrados à placa + cabo USB correspondente à placa | 6438229 | Sensor de movimento integrado à placa | 3 eixos de aceleração, faixa de 2/4/8/16g | 1
Resolução: 8/10/12 bits
Detecção de queda e gestos via software
|  |  | Sensor de som ambiente, tipo microfone integrado à placa | -38DB +/- 3dB @ 94dB SPL
SNR 63 dB
Range de frequência: 100Hz – 80kHz
|  |  | Alto falante, tipo buzzer integrado à placa | 80dB @5V, 10cm
2,7 KHz
|  |  | Sensor que permita a medição de temperatura ambiente integrado à placa | Range de temperatura: -40 a 105℃
Resolução: 0,25 ℃
|  |  | Módulo bluetooth BLE 5.1 integrado à placa | Bluetooth 5.1 with Bluetooth Low Energy(BLE)
Banda 2.4 GHZ ISM
50 Canais/2MHz- 40 disponibilizados para uso.
Potência: -40dBm a 4dBm / -93 dBm no modo low energy
|  |  | Módulo wireless de rádio com transceptor integrado de 2,4 GHz integrado à placa | Transceptor com protocolo de rádio
Frequência 2.4 GHZ
Taxa de canal: 1 Mbps ou 2 Mbps
80 canais
2x push bottons programáveis integrado à placa
1x botão touch programável integrado à placa
|  |  | Cabo USB | Cabo USB 2.0 Tipo A/B para micro:bit, mínimo de 10 cm
|  |  | Display de 25 LEDs, com capacidade detecção de luz ambiente - integrado à placa | LEDs vermelhos
Matrix 5x5
Intensidade controlada por software (255 passos)
3 | Conexões elétricas | 6442714 | Suporte p/ Pilhas AAA; Com Tampa; 2 Slots | Suporte p/ Pilhas AAA; Com Tampa; 2 Slots e cabo elétrico para saída da energia e conexão com a placa microprocessada micro:bit com conector macho de 2 pinos (JST); | 1

## LOTE 2 - ATÉ 0623
Adendo I - Composição dos Kits de Robótica - Modelo de Proposta de Preços
Item 2 - Composição por unidade kit de componentes complementares
Subitem | Família Componente | Código BEC | Descrição | Especificações | Qtd. Por Kit
2 | Conexões elétricas | 4681681 | Pilhas recarregável AAA | 4 baterias / pilhas recarregáveis AAA, mínimo 1000 mah | 4
4 |  | 6169546 | Recarregador de pilhas e Baterias com 4 slots | ‎Carregador para 4 pilhas AA, 4 AAA ou 2 baterias 9v entre 6 e 8 horas; “Auto Stop” - desliga automaticamente quando a carga estiver completa; Possui 3 canais de carga independentes.Dimensões: 16 x 12 x 6 cm; 150 g | 1
5 | Armazenagem | 6440738 | Caixa de armazenamento | Caixa plástica organizadora, com tampa translúcida ou transparente e divisórias, de material resistente, para armazenar as peças. Deverá ter tamanho e capacidade adequados para acondicionar os itens do kit básico e os itens complementares que serão anexados posteriormente (lote 2), ou seja, tamanho mínimo de 30 x 20 x 5 cm | 1
6 | Acessório para controle da placa | 643823-7 | SHIELD PARA conexão direta de motores e sensores MICRO:BIT V2 - modelo ROBOTBIT versão 2.0 ou 2.1 ou superior | Dimensões: 78mm x 57mm x 22,5mm / Espessura do PCB: 1,5 mm / Furos para fixação mecânica: 3,0 mm e 4,8 mm. Pino (GPIO), Com 4 LEDs embutidos, tensão de saída 5V e slot para bateria de 3,7v. | 1
7 |  | 643864-4 | Bateria recarregável (Bateria 3,7V 3,8 mah), compatível com Shield robotibit versão 2.0 ou superior | Bateria recarregável (Bateria 3,7V 3,8 mah), compatível com Shield robotibit versão 2.0 ou superior | 1
Modelo 18650, íon-lítio 3,7 Volts, 2600 mAh, diâmetro 18x altura 65mm, peso aproximado de 45g
8 | Sensores | 643836-9 | Módulo Sensor de temperatura e umidade (DHT11) (compatível com a shield robotbit) com conector grove | Dimensões: 40mm x20mm x8mm ; Peso: 10g ; Voltagem: 3.3V & 5V ; Corrente: 1.3 - 2.1 mA | 1
Faixa de umidade: 5% - 95% RH Faixa de temperatura: -20 - 60 ℃
9 |  | 643838-5 | Módulo sensor de distância ultrassônico (compatível com a shield robotbit) com conector grove | Dimensões: 50mm x25mm x16mm | 1
Peso: 17g
Alcance: 3cm - 350cm
Voltagem: DC 3.2~5.2V
Corrente de operação: 8mA
Frequência ultrassónica: 40kHz Conector: Grove x1
10 |  | 643839-3 | Módulo Sensor PIR de Movimento (compatível com a shield robotbit) com conector grove | Tensão de entrada: DC 3.3V~18V; Corrente: 15uA; Range Temperatura: -20 ~ 85 ℃; Tensão de saida: High 3V, Low 0V; Tempo de resposta (High Level): cerca 2.3 a 3 Segundos; Angulo de detecção: 100° | 1
Detection Distance: 3-4 meters; Output Indicator LED (If it is HIGH level, it will be ON); Pin Limit Current: 100mA
11 |  | 643840-7 | Módulo SENSOR DE UMIDADE DE SOLO ANALÓGICO (compatível com a shield robotbit) com conector grove | Tensão de operação: 3,3 ~ 5VCC; Corrente de operação: 20mA; Tamanho: 60x20x5 [mm]; Conexão via cabo 3 vias compatível com a Shield | 1
12 |  | 643841-5 | Módulo SENSOR SEGUIDOR DE LINHA (compatível com a shield robotbit) com conector grove | Tensão de operação: 3,3 ~ 5VCC; Corrente de operação: 20mA; Tamanho: 28x10 [mm]; Conexão via cabo 3 vias compatível com a Shield | 2
13 |  | 643842-3 | Módulo SENSOR DE LUZ AMBIENTE (compatível com a shield robotbit) com conector grove | Tensão de operação: 3,3 ~ 5VCC; Range de iluminação: 1 – 1000 LUX ; Tamanho: 30x22 [mm] | 1
14 | Conexões elétricas | 644082-7 | Cabos 4 Pin F/F to grove com conector grove | 5 unidades de Cabo de 4 vias em cobre, conversão conector Grove para 4 pinos Fêmea (compatível com pino de 2,54mm), comprimento de no mínimo 15 c | 5
15 |  | 626215-5 | Cabos garra jacaré | 4 unidades de cabos jacarés nas cores vermelho, preto, verde e amarelo. Os cabos são usados para fácil conexão nas bordas metálicas do BBC micro:bit. | 4
16 |  | 644083-5 | Cabos compatíveis com a Shield da ROBOTBIT / cabo analógico para microbit ou arduíno 30 cm | 10 unidades de cabo analógico para Arduino e compatível com a shield (micro:bit) - 30 cm. Cabos de 3 vias em material condutor de eletricidade isolado, conversão conector Grove para 3 pinos Fêmea (compatível com pino de 2,54mm), comprimento de no mínimo 25 cm. Voltagem máxima:<50V / Corrente máxima:<1000mA / Um conector com sinal GND/PWR, conector JST de 3 pinos | 10
17 |  | 643843-1 | Cabos jumper fêmea-fêmea compatível com a Shield Robotbit e componentes arduíno e micro:bit | 40 unidades de cabos em material condutor de eletricidade isolado, com conexão Fêmea-Fêmea (compatível com pino de 2,54mm), comprimento de no mínimo 10 cm. | 40
18 | Componentes específicos para projetos | 643845-8 | Módulo relé digital 5A (compatível com a shield robotbit) com conector grove | Corrente de passagem nominal: 10A (NA) a 5A (NF);Interface Digital; Corrente máxima de comutação 10A; Tensão máxima de comutação: 250VAC - / 30VDC; Conexão via cabo 3 vias compatível com a Shield | 1
19 |  | 643847-4 | Módulo POTENCIÔMETRO ANALÓGICO DE ROTAÇÃO (compatível com a shield robotbit) com conector grove | Tensão de operação: 3,3 ~ 5VCC; Interface analógica; Tamanho: 22x31 [mm]; Conexão via cabo 3 vias compatível com a Shield | 1
20 |  | 644224-2 | Módulo I2C LCD 16x2 (compatível com a shield robotbit) com conector grove | Tensão de alimentação 5V; Comunicação via I2C 0x20-0x27 (0x20 default); Contém backlght | 1
Contraste ajustável; Tamanho: 80x36x20 [mm]; Conexão via cabo 4 vias compatível com a Shield
21 | Motores e afins | 591390-0 | SERVO MOTOR | MG90S GEAR DIGITAL 9G SERVO SG90 / Tensão de Alimentação: 3,0 - 6,0V / Corrente de Operação: 0,1 - 1,2A / Potência máxima: 7,2W / Peso 80g | 3
22 |  | 644270-6 | MOTOR DC com roda (cabos soldados ao motor) | Motor elétrico de corrente contínua equipado com redutor de velocidade, com potência de 1,2W. Inclui Roda de borracha 66mm e cabos conectores soldados ao motor | 2
*23 | Ferramentas e similares | 3272796 | Multímetro Digital, com teste sonoro de continuidade et-1000 | Multímetro Digital, com teste sonoro de continuidade. :: Display LCD/Contagem: 3 1/2 Dígitos/2000 :: Tensão DC: 200m/2000m/20/200/600V :: Tensão AC: AC até 600V :: Corrente DC: 200µ/2000µ/20m/200m/10A :: Resistência: 200/2000/20k/200k/2000kO :: Mudança de Faixa: Manual :: Gerador de onda quadrada :: Precisão Básica: 0,50% :: Categoria de Segurança: CAT I 600V :: Alimentação: 1X9V :: Dimensões: 129x70x29/129 | A depender da Planilha de Distribuição